## 50-80.0
Наименование продукции | Проволока
Диаметр, мм | 1.5-2.0
Линия | FIB
Характеристика | Плотн_цинк
LSL | 50
USL | 80
LCL,Xср | 47.65
UCL,Xср | 71.58
CL,Xср | 59.62
UCL,MR | 14.69
CL,MR | 4.5
Ppk | 0.55
Pp | не применимо
Cpk | 0.8
Cp | не применимо
| № подгруппы |  | 1 | 2 | 3 | 4 | 5 | 6 | 7 | 8 | 9 | 10 | 11 | 12 | 13 | 14 | 15 | 16 | 17 | 18 | 19 | 20 | 21 | 22 | 23 | 24 | 25 | 26 | 27 | 28 | 29 | 30 | 31 | 32 | 33 | 34 | 35 | 36 | 37 | 38 | 39 | 40 | 41 | 42 | 43 | 44 | 45 | 46 | 47 | 48 | 49 | 50 | 51 | 52 | 53 | 54 | 55 | 56 | 57 | 58 | 59 | 60 | 61 | 62 | 63 | 64 | 65 | 66 | 67 | 68 | 69 | 70 | 71 | 72 | 73 | 74 | 75 | 76 | 77 | 78 | 79 | 80 | 81 | 82 | 83 | 84 | 85 | 86 | 87 | 88 | 89 | 90 | 91 | 92 | 93 | 94 | 95 | 96 | 97 | 98 | 99 | 100 | 101 | 102 | 103 | 104 | 105 | 106 | 107
| Дата |  | 04.09.2025 | 04.09.2025 | 05.09.2025 | 06.09.2025 | 06.09.2025 | 06.09.2025 | 06.09.2025 | 07.09.2025 | 07.09.2025 | 07.09.2025 | 07.09.2025 | 07.09.2025 | 07.09.2025 | 07.09.2025 | 08.09.2025 | 08.09.2025 | 08.09.2025 | 12.09.2025 | 12.09.2025 | 13.09.2025 | 13.09.2025 | 13.09.2025 | 13.09.2025 | 13.09.2025 | 13.09.2025 | 13.09.2025 | 13.09.2025 | 14.09.2025 | 14.09.2025 | 14.09.2025 | 14.09.2025 | 14.09.2025 | 15.09.2025 | 15.09.2025 | 15.09.2025 | 15.09.2025 | 15.09.2025 | 15.09.2025 | 16.09.2025 | 16.09.2025 | 16.09.2025 | 16.09.2025 | 16.09.2025 | 16.09.2025 | 16.09.2025 | 17.09.2025 | 17.09.2025 | 17.09.2025 | 17.09.2025 | 18.09.2025 | 18.09.2025 | 18.09.2025 | 19.09.2025 | 19.09.2025 | 19.09.2025 | 19.09.2025 | 19.09.2025 | 20.09.2025 | 20.09.2025 | 20.09.2025 | 20.09.2025 | 20.09.2025 | 20.09.2025 | 20.09.2025 | 21.09.2025 | 21.09.2025 | 21.09.2025 | 21.09.2025 | 21.09.2025 | 21.09.2025 | 21.09.2025 | 21.09.2025 | 21.09.2025 | 22.09.2025 | 22.09.2025 | 22.09.2025 | 23.09.2025 | 23.09.2025 | 23.09.2025 | 24.09.2025 | 24.09.2025 | 25.09.2025 | 25.09.2025 | 25.09.2025 | 25.09.2025 | 25.09.2025 | 25.09.2025 | 25.09.2025 | 25.09.2025 | 26.09.2025 | 26.09.2025 | 26.09.2025 | 26.09.2025 | 26.09.2025 | 27.09.2025 | 27.09.2025 | 27.09.2025 | 27.09.2025 | 27.09.2025 | 27.09.2025 | 27.09.2025 | 27.09.2025 | 27.09.2025 | 28.09.2025 | 28.09.2025 | 28.09.2025 | 28.09.2025
| Размер, мм |  | 2 | 2 | 2 | 2 | 2 | 2 | 2 | 2 | 2 | 2 | 2 | 2 | 2 | 2 | 2 | 2 | 2 | 2 | 2 | 2 | 2 | 2 | 2 | 2 | 2 | 2 | 2 | 2 | 2 | 2 | 2 | 2 | 2 | 2 | 2 | 2 | 2 | 2 | 2 | 2 | 2 | 2 | 2 | 2 | 2 | 2 | 2 | 2 | 2 | 2 | 2 | 2 | 1.9 | 1.9 | 1.9 | 1.9 | 1.9 | 1.9 | 1.9 | 1.9 | 1.9 | 1.9 | 1.9 | 1.8 | 1.9 | 1.8 | 1.9 | 1.8 | 1.8 | 1.8 | 1.8 | 1.8 | 1.8 | 1.8 | 1.8 | 1.8 | 1.8 | 1.7 | 1.7 | 1.7 | 1.7 | 1.6 | 1.6 | 1.7 | 1.6 | 1.6 | 1.6 | 1.7 | 1.7 | 1.7 | 1.6 | 1.7 | 1.6 | 1.7 | 1.7 | 1.9 | 1.6 | 2 | 1.6 | 1.9 | 2 | 1.6 | 1.6 | 1.8 | 1.6 | 1.6 | 1.8
Плавка
| Партия |  | А85-70.772.1 | А85-70.784.1 | А85-113.817.1 | А85-113.834.1 | А85-70.835.1 | А85-113.841.1 | А85-70.855.1 | А85-113.849.1 | А85-113.854.1 | А85-113.859.1 | А85-113.862.1 | А85-113.863.1 | А85-88.864.1 | А85-183.868.1 | А85-183.873.1 | А85-88.878.1 | А85-113.879.1 | А85-373.985.1 | А85-373.987.1 | А85-373.987.1 | А85-373.988.1 | А85-392.999.1 | А85-392.2.1 | А85-416.994.1 | А85-392.8.1 | А85-373.11.1 | А85-416.15.1 | А85-392.12.1 | А85-392.2.1 | А85-443.28.1 | А85-443.21.1 | А85-431.26.1 | А85-443.31.1 | А85-443.38.1 | А85-443.33.1 | А85-443.43.1 | А85-488.45.1 | А85-488.47.1 | А85-488.62.1 | А85-488.55.1 | А85-488.57.1 | А85-508.71.1 | А85-508.66.1 | А85-508.72.1 | А85-549.81.1 | А85-549.93.1 | А85-549.88.1 | А85-549.94.1 | А85-549.103.1 | А85-576.98.1 | А85-549.107.1 | А85-591.113.1 | А85-637.123.1 | А85-637.127.1 | А85-637.140.1 | А85-653.142.1 | А85-653.143.1 | А85-689.159.1 | А85-689.161.1 | А85-689.166.1 | А85-689.152.1 | А85-689.182.1 | А85-689.187.1 | А85-712.180.1 | А85-689.192.1 | А85-712.199.1 | А85-689.197.1 | А85-758.214.1 | А85-728.218.1 | А85-712.213.1 | А85-758.220.1 | А85-775.223.1 | А85-775.224.1 | А85-775.240.1 | А85-795.230.1 | А85-795.237.1 | А85-795.245.1 | А85-816.250.1 | А85-831.261.1 | А85-831.275.1 | А85-856.280.1 | А85-877.288.1 | А85-877.286.1 | А85-856.292.1 | А85-918.289.1 | А85-918.291.1 | А85-918.299.1 | А85-920.295.1 | А85-831.297.1 | А85-920.303.1 | А85-574.308.1 | А85-920.310.1 | А85-918.306.1 | А85-920.319.1 | А85-831.314.1 | А85-986.315.1 | А85-918.316.1 | А85-965.318.1 | А85-918.321.1 | А85-986.320.1 | А85-965.323.1 | А85-896.317.1 | А85-918.322.1 | А85-795.326.1 | А85-1027.324.1 | А85-1027.328.1 | А85-795.330.1
| Xmin |  | 57.8 | 61.7 | 54 | 54 | 61.7 | 69.4 | 58.5 | 58.2 | 62.4 | 58.2 | 54.6 | 58.5 | 54.6 | 58.5 | 57.8 | 57.8 | 65.5 | 59.9 | 55.9 | 55.9 | 63.9 | 63.9 | 63.9 | 59.9 | 59.9 | 59.9 | 59.9 | 64.7 | 63.9 | 60.6 | 60.6 | 59.9 | 59.9 | 59.9 | 63.9 | 59.9 | 63.9 | 59.9 | 59.9 | 59.9 | 59.9 | 59.9 | 63.9 | 53.9 | 55.9 | 79.9 | 51.9 | 51.9 | 55.9 | 51.9 | 55.3 | 75 | 52.6 | 52.6 | 53.6 | 53.6 | 53.6 | 52 | 56 | 52 | 60.7 | 52.6 | 56.7 | 57 | 52.6 | 57 | 56.7 | 65 | 65 | 56.3 | 60.7 | 56.3 | 60.7 | 55.7 | 60 | 51.4 | 60.6 | 53.5 | 58 | 57.3 | 57.3 | 57.8 | 53 | 52.9 | 53 | 53 | 53 | 57.3 | 52.9 | 70.5 | 57.8 | 57.3 | 53.6 | 57.9 | 53.5 | 60 | 63.4 | 58.5 | 58.5 | 52 | 54.6 | 53.6 | 54.9 | 53.3 | 54.9 | 54.9 | 57.7
| Xmax |  | 61.7 | 65.5 | 57.8 | 57.8 | 61.7 | 69.4 | 62.4 | 62.4 | 66.3 | 62.4 | 58.5 | 62.4 | 58.5 | 62.4 | 61.7 | 61.7 | 65.5 | 63.9 | 59.9 | 59.9 | 67.9 | 67.9 | 67.9 | 63.9 | 59.9 | 63.9 | 63.9 | 98.7 | 67.9 | 64.7 | 60.6 | 63.9 | 63.9 | 63.9 | 63.9 | 63.9 | 63.9 | 63.9 | 63.9 | 63.9 | 63.9 | 63.9 | 63.9 | 59.9 | 59.9 | 79.9 | 55.9 | 51.9 | 55.9 | 51.9 | 59.2 | 79 | 52.6 | 52.6 | 57.4 | 53.6 | 57.4 | 56 | 56 | 56 | 60.7 | 56.7 | 56.7 | 61.4 | 56.7 | 57 | 56.7 | 69.3 | 69.3 | 56.3 | 60.7 | 60.7 | 65 | 60 | 64.3 | 55.7 | 60.6 | 57.9 | 62.4 | 61.7 | 57.3 | 57.8 | 57.8 | 52.9 | 57.8 | 53 | 53 | 57.3 | 57.2 | 74.9 | 62.6 | 61.7 | 53.6 | 62.4 | 53.5 | 64.6 | 63.4 | 58.5 | 63.4 | 52 | 58.5 | 58.5 | 59.9 | 53.3 | 59.9 | 54.9 | 62.1
| Xср |  | 59.75 | 63.6 | 55.9 | 55.9 | 61.7 | 69.4 | 60.45 | 60.3 | 64.35 | 60.3 | 56.55 | 60.45 | 56.55 | 60.45 | 59.75 | 59.75 | 65.5 | 61.9 | 57.9 | 57.9 | 65.9 | 65.9 | 65.9 | 61.9 | 59.9 | 61.9 | 61.9 | 81.7 | 65.9 | 62.65 | 60.6 | 61.9 | 61.9 | 61.9 | 63.9 | 61.9 | 63.9 | 61.9 | 61.9 | 61.9 | 61.9 | 61.9 | 63.9 | 56.9 | 57.9 | 79.9 | 53.9 | 51.9 | 55.9 | 51.9 | 57.25 | 77 | 52.6 | 52.6 | 55.5 | 53.6 | 55.5 | 54 | 56 | 54 | 60.7 | 54.65 | 56.7 | 59.2 | 54.65 | 57 | 56.7 | 67.15 | 67.15 | 56.3 | 60.7 | 58.5 | 62.85 | 57.85 | 62.15 | 53.55 | 60.6 | 55.7 | 60.2 | 59.5 | 57.3 | 57.8 | 55.4 | 52.9 | 55.4 | 53 | 53 | 57.3 | 55.05 | 72.7 | 60.2 | 59.5 | 53.6 | 60.15 | 53.5 | 62.3 | 63.4 | 58.5 | 60.95 | 52 | 56.55 | 56.05 | 57.4 | 53.3 | 57.4 | 54.9 | 59.9
| MR |  |  | 3.85 | 7.7 | 0 | 5.8 | 7.7 | 8.95 | 0.15 | 4.05 | 4.05 | 3.75 | 3.9 | 3.9 | 3.9 | 0.7 | 0 | 5.75 | 3.6 | 4 | 0 | 8 | 0 | 0 | 4 | 2 | 2 | 0 | 19.8 | 15.8 | 3.25 | 2.05 | 1.3 | 0 | 0 | 2 | 2 | 2 | 2 | 0 | 0 | 0 | 0 | 2 | 7 | 1 | 22 | 26 | 2 | 4 | 4 | 5.35 | 19.75 | 24.4 | 0 | 2.9 | 1.9 | 1.9 | 1.5 | 2 | 2 | 6.7 | 6.05 | 2.05 | 2.5 | 4.55 | 2.35 | 0.3 | 10.45 | 0 | 10.85 | 4.4 | 2.2 | 4.35 | 5 | 4.3 | 8.6 | 7.05 | 4.9 | 4.5 | 0.7 | 2.2 | 0.5 | 2.4 | 2.5 | 2.5 | 2.4 | 0 | 4.3 | 2.25 | 17.65 | 12.5 | 0.7 | 5.9 | 6.55 | 6.65 | 8.8 | 1.1 | 4.9 | 2.45 | 8.95 | 4.55 | 0.5 | 1.35 | 4.1 | 4.1 | 2.5 | 5
| Марка стали |  | По умолчанию | По умолчанию | По умолчанию | По умолчанию | По умолчанию | По умолчанию | По умолчанию | По умолчанию | По умолчанию | По умолчанию | По умолчанию | По умолчанию | По умолчанию | По умолчанию | По умолчанию | По умолчанию | По умолчанию | По умолчанию | По умолчанию | По умолчанию | По умолчанию | По умолчанию | По умолчанию | По умолчанию | По умолчанию | По умолчанию | По умолчанию | По умолчанию | По умолчанию | По умолчанию | По умолчанию | По умолчанию | По умолчанию | По умолчанию | По умолчанию | По умолчанию | По умолчанию | По умолчанию | По умолчанию | По умолчанию | По умолчанию | По умолчанию | По умолчанию | По умолчанию | По умолчанию | По умолчанию | По умолчанию | По умолчанию | По умолчанию | По умолчанию | По умолчанию | По умолчанию | По умолчанию | По умолчанию | По умолчанию | По умолчанию | По умолчанию | По умолчанию | По умолчанию | По умолчанию | По умолчанию | По умолчанию | По умолчанию | По умолчанию | По умолчанию | По умолчанию | По умолчанию | По умолчанию | По умолчанию | По умолчанию | По умолчанию | По умолчанию | По умолчанию | По умолчанию | По умолчанию | По умолчанию | По умолчанию | По умолчанию | По умолчанию | По умолчанию | По умолчанию | По умолчанию | По умолчанию | По умолчанию | По умолчанию | По умолчанию | По умолчанию | По умолчанию | По умолчанию | По умолчанию | По умолчанию | По умолчанию | По умолчанию | По умолчанию | По умолчанию | По умолчанию | По умолчанию | По умолчанию | По умолчанию | По умолчанию | По умолчанию | По умолчанию | По умолчанию | По умолчанию | По умолчанию | По умолчанию | По умолчанию
| Значения X | Нижняя техническая граница LSL,X | 1: Верхняя техническая граница USL,X; 2: Нижняя контрольная граница LCL,X; 3: Верхняя контрольная граница UCL,X; 4: Среднее значение CL,X; 5: Скользящий размах MR; 6: Верхняя контрольная граница UCL,MR; 7: Среднее значение CL,MR
1 | 59.75 | 50 | 1: 80; 2: 47.6522; 3: 71.5796; 4: 59.6159; 6: 14.6938; 7: 4.4976
2 | 63.6 | 50 | 1: 80; 2: 47.6522; 3: 71.5796; 4: 59.6159; 5: 3.85; 6: 14.6938; 7: 4.4976
3 | 55.9 | 50 | 1: 80; 2: 47.6522; 3: 71.5796; 4: 59.6159; 5: 7.7; 6: 14.6938; 7: 4.4976
4 | 55.9 | 50 | 1: 80; 2: 47.6522; 3: 71.5796; 4: 59.6159; 5: 0; 6: 14.6938; 7: 4.4976
5 | 61.7 | 50 | 1: 80; 2: 47.6522; 3: 71.5796; 4: 59.6159; 5: 5.8; 6: 14.6938; 7: 4.4976
6 | 69.4 | 50 | 1: 80; 2: 47.6522; 3: 71.5796; 4: 59.6159; 5: 7.7; 6: 14.6938; 7: 4.4976
7 | 60.45 | 50 | 1: 80; 2: 47.6522; 3: 71.5796; 4: 59.6159; 5: 8.95; 6: 14.6938; 7: 4.4976
8 | 60.3 | 50 | 1: 80; 2: 47.6522; 3: 71.5796; 4: 59.6159; 5: 0.15; 6: 14.6938; 7: 4.4976
9 | 64.35 | 50 | 1: 80; 2: 47.6522; 3: 71.5796; 4: 59.6159; 5: 4.05; 6: 14.6938; 7: 4.4976
10 | 60.3 | 50 | 1: 80; 2: 47.6522; 3: 71.5796; 4: 59.6159; 5: 4.05; 6: 14.6938; 7: 4.4976
11 | 56.55 | 50 | 1: 80; 2: 47.6522; 3: 71.5796; 4: 59.6159; 5: 3.75; 6: 14.6938; 7: 4.4976
12 | 60.45 | 50 | 1: 80; 2: 47.6522; 3: 71.5796; 4: 59.6159; 5: 3.9; 6: 14.6938; 7: 4.4976
13 | 56.55 | 50 | 1: 80; 2: 47.6522; 3: 71.5796; 4: 59.6159; 5: 3.9; 6: 14.6938; 7: 4.4976
14 | 60.45 | 50 | 1: 80; 2: 47.6522; 3: 71.5796; 4: 59.6159; 5: 3.9; 6: 14.6938; 7: 4.4976
15 | 59.75 | 50 | 1: 80; 2: 47.6522; 3: 71.5796; 4: 59.6159; 5: 0.7; 6: 14.6938; 7: 4.4976
16 | 59.75 | 50 | 1: 80; 2: 47.6522; 3: 71.5796; 4: 59.6159; 5: 0; 6: 14.6938; 7: 4.4976
17 | 65.5 | 50 | 1: 80; 2: 47.6522; 3: 71.5796; 4: 59.6159; 5: 5.75; 6: 14.6938; 7: 4.4976
18 | 61.9 | 50 | 1: 80; 2: 47.6522; 3: 71.5796; 4: 59.6159; 5: 3.6; 6: 14.6938; 7: 4.4976
19 | 57.9 | 50 | 1: 80; 2: 47.6522; 3: 71.5796; 4: 59.6159; 5: 4; 6: 14.6938; 7: 4.4976
20 | 57.9 | 50 | 1: 80; 2: 47.6522; 3: 71.5796; 4: 59.6159; 5: 0; 6: 14.6938; 7: 4.4976
21 | 65.9 | 50 | 1: 80; 2: 47.6522; 3: 71.5796; 4: 59.6159; 5: 8; 6: 14.6938; 7: 4.4976
22 | 65.9 | 50 | 1: 80; 2: 47.6522; 3: 71.5796; 4: 59.6159; 5: 0; 6: 14.6938; 7: 4.4976
23 | 65.9 | 50 | 1: 80; 2: 47.6522; 3: 71.5796; 4: 59.6159; 5: 0; 6: 14.6938; 7: 4.4976
24 | 61.9 | 50 | 1: 80; 2: 47.6522; 3: 71.5796; 4: 59.6159; 5: 4; 6: 14.6938; 7: 4.4976
25 | 59.9 | 50 | 1: 80; 2: 47.6522; 3: 71.5796; 4: 59.6159; 5: 2; 6: 14.6938; 7: 4.4976
26 | 61.9 | 50 | 1: 80; 2: 47.6522; 3: 71.5796; 4: 59.6159; 5: 2; 6: 14.6938; 7: 4.4976
27 | 61.9 | 50 | 1: 80; 2: 47.6522; 3: 71.5796; 4: 59.6159; 5: 0; 6: 14.6938; 7: 4.4976
28 | 81.7 | 50 | 1: 80; 2: 47.6522; 3: 71.5796; 4: 59.6159; 5: 19.8; 6: 14.6938; 7: 4.4976
29 | 65.9 | 50 | 1: 80; 2: 47.6522; 3: 71.5796; 4: 59.6159; 5: 15.8; 6: 14.6938; 7: 4.4976
30 | 62.65 | 50 | 1: 80; 2: 47.6522; 3: 71.5796; 4: 59.6159; 5: 3.25; 6: 14.6938; 7: 4.4976
31 | 60.6 | 50 | 1: 80; 2: 47.6522; 3: 71.5796; 4: 59.6159; 5: 2.05; 6: 14.6938; 7: 4.4976
32 | 61.9 | 50 | 1: 80; 2: 47.6522; 3: 71.5796; 4: 59.6159; 5: 1.3; 6: 14.6938; 7: 4.4976
33 | 61.9 | 50 | 1: 80; 2: 47.6522; 3: 71.5796; 4: 59.6159; 5: 0; 6: 14.6938; 7: 4.4976
34 | 61.9 | 50 | 1: 80; 2: 47.6522; 3: 71.5796; 4: 59.6159; 5: 0; 6: 14.6938; 7: 4.4976
35 | 63.9 | 50 | 1: 80; 2: 47.6522; 3: 71.5796; 4: 59.6159; 5: 2; 6: 14.6938; 7: 4.4976
36 | 61.9 | 50 | 1: 80; 2: 47.6522; 3: 71.5796; 4: 59.6159; 5: 2; 6: 14.6938; 7: 4.4976
37 | 63.9 | 50 | 1: 80; 2: 47.6522; 3: 71.5796; 4: 59.6159; 5: 2; 6: 14.6938; 7: 4.4976
38 | 61.9 | 50 | 1: 80; 2: 47.6522; 3: 71.5796; 4: 59.6159; 5: 2; 6: 14.6938; 7: 4.4976
39 | 61.9 | 50 | 1: 80; 2: 47.6522; 3: 71.5796; 4: 59.6159; 5: 0; 6: 14.6938; 7: 4.4976
40 | 61.9 | 50 | 1: 80; 2: 47.6522; 3: 71.5796; 4: 59.6159; 5: 0; 6: 14.6938; 7: 4.4976
41 | 61.9 | 50 | 1: 80; 2: 47.6522; 3: 71.5796; 4: 59.6159; 5: 0; 6: 14.6938; 7: 4.4976
42 | 61.9 | 50 | 1: 80; 2: 47.6522; 3: 71.5796; 4: 59.6159; 5: 0; 6: 14.6938; 7: 4.4976
43 | 63.9 | 50 | 1: 80; 2: 47.6522; 3: 71.5796; 4: 59.6159; 5: 2; 6: 14.6938; 7: 4.4976
44 | 56.9 | 50 | 1: 80; 2: 47.6522; 3: 71.5796; 4: 59.6159; 5: 7; 6: 14.6938; 7: 4.4976
45 | 57.9 | 50 | 1: 80; 2: 47.6522; 3: 71.5796; 4: 59.6159; 5: 1; 6: 14.6938; 7: 4.4976
46 | 79.9 | 50 | 1: 80; 2: 47.6522; 3: 71.5796; 4: 59.6159; 5: 22; 6: 14.6938; 7: 4.4976
47 | 53.9 | 50 | 1: 80; 2: 47.6522; 3: 71.5796; 4: 59.6159; 5: 26; 6: 14.6938; 7: 4.4976
48 | 51.9 | 50 | 1: 80; 2: 47.6522; 3: 71.5796; 4: 59.6159; 5: 2; 6: 14.6938; 7: 4.4976
49 | 55.9 | 50 | 1: 80; 2: 47.6522; 3: 71.5796; 4: 59.6159; 5: 4; 6: 14.6938; 7: 4.4976
50 | 51.9 | 50 | 1: 80; 2: 47.6522; 3: 71.5796; 4: 59.6159; 5: 4; 6: 14.6938; 7: 4.4976
51 | 57.25 | 50 | 1: 80; 2: 47.6522; 3: 71.5796; 4: 59.6159; 5: 5.35; 6: 14.6938; 7: 4.4976
52 | 77 | 50 | 1: 80; 2: 47.6522; 3: 71.5796; 4: 59.6159; 5: 19.75; 6: 14.6938; 7: 4.4976
53 | 52.6 | 50 | 1: 80; 2: 47.6522; 3: 71.5796; 4: 59.6159; 5: 24.4; 6: 14.6938; 7: 4.4976
54 | 52.6 | 50 | 1: 80; 2: 47.6522; 3: 71.5796; 4: 59.6159; 5: 0; 6: 14.6938; 7: 4.4976
55 | 55.5 | 50 | 1: 80; 2: 47.6522; 3: 71.5796; 4: 59.6159; 5: 2.9; 6: 14.6938; 7: 4.4976
56 | 53.6 | 50 | 1: 80; 2: 47.6522; 3: 71.5796; 4: 59.6159; 5: 1.9; 6: 14.6938; 7: 4.4976
57 | 55.5 | 50 | 1: 80; 2: 47.6522; 3: 71.5796; 4: 59.6159; 5: 1.9; 6: 14.6938; 7: 4.4976
58 | 54 | 50 | 1: 80; 2: 47.6522; 3: 71.5796; 4: 59.6159; 5: 1.5; 6: 14.6938; 7: 4.4976
59 | 56 | 50 | 1: 80; 2: 47.6522; 3: 71.5796; 4: 59.6159; 5: 2; 6: 14.6938; 7: 4.4976
60 | 54 | 50 | 1: 80; 2: 47.6522; 3: 71.5796; 4: 59.6159; 5: 2; 6: 14.6938; 7: 4.4976
61 | 60.7 | 50 | 1: 80; 2: 47.6522; 3: 71.5796; 4: 59.6159; 5: 6.7; 6: 14.6938; 7: 4.4976
62 | 54.65 | 50 | 1: 80; 2: 47.6522; 3: 71.5796; 4: 59.6159; 5: 6.05; 6: 14.6938; 7: 4.4976
63 | 56.7 | 50 | 1: 80; 2: 47.6522; 3: 71.5796; 4: 59.6159; 5: 2.05; 6: 14.6938; 7: 4.4976
64 | 59.2 | 50 | 1: 80; 2: 47.6522; 3: 71.5796; 4: 59.6159; 5: 2.5; 6: 14.6938; 7: 4.4976
65 | 54.65 | 50 | 1: 80; 2: 47.6522; 3: 71.5796; 4: 59.6159; 5: 4.55; 6: 14.6938; 7: 4.4976
66 | 57 | 50 | 1: 80; 2: 47.6522; 3: 71.5796; 4: 59.6159; 5: 2.35; 6: 14.6938; 7: 4.4976
67 | 56.7 | 50 | 1: 80; 2: 47.6522; 3: 71.5796; 4: 59.6159; 5: 0.3; 6: 14.6938; 7: 4.4976
68 | 67.15 | 50 | 1: 80; 2: 47.6522; 3: 71.5796; 4: 59.6159; 5: 10.45; 6: 14.6938; 7: 4.4976
69 | 67.15 | 50 | 1: 80; 2: 47.6522; 3: 71.5796; 4: 59.6159; 5: 0; 6: 14.6938; 7: 4.4976
70 | 56.3 | 50 | 1: 80; 2: 47.6522; 3: 71.5796; 4: 59.6159; 5: 10.85; 6: 14.6938; 7: 4.4976
71 | 60.7 | 50 | 1: 80; 2: 47.6522; 3: 71.5796; 4: 59.6159; 5: 4.4; 6: 14.6938; 7: 4.4976
72 | 58.5 | 50 | 1: 80; 2: 47.6522; 3: 71.5796; 4: 59.6159; 5: 2.2; 6: 14.6938; 7: 4.4976
73 | 62.85 | 50 | 1: 80; 2: 47.6522; 3: 71.5796; 4: 59.6159; 5: 4.35; 6: 14.6938; 7: 4.4976
74 | 57.85 | 50 | 1: 80; 2: 47.6522; 3: 71.5796; 4: 59.6159; 5: 5; 6: 14.6938; 7: 4.4976
75 | 62.15 | 50 | 1: 80; 2: 47.6522; 3: 71.5796; 4: 59.6159; 5: 4.3; 6: 14.6938; 7: 4.4976
76 | 53.55 | 50 | 1: 80; 2: 47.6522; 3: 71.5796; 4: 59.6159; 5: 8.6; 6: 14.6938; 7: 4.4976
77 | 60.6 | 50 | 1: 80; 2: 47.6522; 3: 71.5796; 4: 59.6159; 5: 7.05; 6: 14.6938; 7: 4.4976
78 | 55.7 | 50 | 1: 80; 2: 47.6522; 3: 71.5796; 4: 59.6159; 5: 4.9; 6: 14.6938; 7: 4.4976
79 | 60.2 | 50 | 1: 80; 2: 47.6522; 3: 71.5796; 4: 59.6159; 5: 4.5; 6: 14.6938; 7: 4.4976
80 | 59.5 | 50 | 1: 80; 2: 47.6522; 3: 71.5796; 4: 59.6159; 5: 0.7; 6: 14.6938; 7: 4.4976
81 | 57.3 | 50 | 1: 80; 2: 47.6522; 3: 71.5796; 4: 59.6159; 5: 2.2; 6: 14.6938; 7: 4.4976
82 | 57.8 | 50 | 1: 80; 2: 47.6522; 3: 71.5796; 4: 59.6159; 5: 0.5; 6: 14.6938; 7: 4.4976
83 | 55.4 | 50 | 1: 80; 2: 47.6522; 3: 71.5796; 4: 59.6159; 5: 2.4; 6: 14.6938; 7: 4.4976
84 | 52.9 | 50 | 1: 80; 2: 47.6522; 3: 71.5796; 4: 59.6159; 5: 2.5; 6: 14.6938; 7: 4.4976
85 | 55.4 | 50 | 1: 80; 2: 47.6522; 3: 71.5796; 4: 59.6159; 5: 2.5; 6: 14.6938; 7: 4.4976
86 | 53 | 50 | 1: 80; 2: 47.6522; 3: 71.5796; 4: 59.6159; 5: 2.4; 6: 14.6938; 7: 4.4976
87 | 53 | 50 | 1: 80; 2: 47.6522; 3: 71.5796; 4: 59.6159; 5: 0; 6: 14.6938; 7: 4.4976
88 | 57.3 | 50 | 1: 80; 2: 47.6522; 3: 71.5796; 4: 59.6159; 5: 4.3; 6: 14.6938; 7: 4.4976
89 | 55.05 | 50 | 1: 80; 2: 47.6522; 3: 71.5796; 4: 59.6159; 5: 2.25; 6: 14.6938; 7: 4.4976
90 | 72.7 | 50 | 1: 80; 2: 47.6522; 3: 71.5796; 4: 59.6159; 5: 17.65; 6: 14.6938; 7: 4.4976
91 | 60.2 | 50 | 1: 80; 2: 47.6522; 3: 71.5796; 4: 59.6159; 5: 12.5; 6: 14.6938; 7: 4.4976
92 | 59.5 | 50 | 1: 80; 2: 47.6522; 3: 71.5796; 4: 59.6159; 5: 0.7; 6: 14.6938; 7: 4.4976
93 | 53.6 | 50 | 1: 80; 2: 47.6522; 3: 71.5796; 4: 59.6159; 5: 5.9; 6: 14.6938; 7: 4.4976
94 | 60.15 | 50 | 1: 80; 2: 47.6522; 3: 71.5796; 4: 59.6159; 5: 6.55; 6: 14.6938; 7: 4.4976
95 | 53.5 | 50 | 1: 80; 2: 47.6522; 3: 71.5796; 4: 59.6159; 5: 6.65; 6: 14.6938; 7: 4.4976
96 | 62.3 | 50 | 1: 80; 2: 47.6522; 3: 71.5796; 4: 59.6159; 5: 8.8; 6: 14.6938; 7: 4.4976
97 | 63.4 | 50 | 1: 80; 2: 47.6522; 3: 71.5796; 4: 59.6159; 5: 1.1; 6: 14.6938; 7: 4.4976
98 | 58.5 | 50 | 1: 80; 2: 47.6522; 3: 71.5796; 4: 59.6159; 5: 4.9; 6: 14.6938; 7: 4.4976
99 | 60.95 | 50 | 1: 80; 2: 47.6522; 3: 71.5796; 4: 59.6159; 5: 2.45; 6: 14.6938; 7: 4.4976
100 | 52 | 50 | 1: 80; 2: 47.6522; 3: 71.5796; 4: 59.6159; 5: 8.95; 6: 14.6938; 7: 4.4976
101 | 56.55 | 50 | 1: 80; 2: 47.6522; 3: 71.5796; 4: 59.6159; 5: 4.55; 6: 14.6938; 7: 4.4976
102 | 56.05 | 50 | 1: 80; 2: 47.6522; 3: 71.5796; 4: 59.6159; 5: 0.5; 6: 14.6938; 7: 4.4976
103 | 57.4 | 50 | 1: 80; 2: 47.6522; 3: 71.5796; 4: 59.6159; 5: 1.35; 6: 14.6938; 7: 4.4976
104 | 53.3 | 50 | 1: 80; 2: 47.6522; 3: 71.5796; 4: 59.6159; 5: 4.1; 6: 14.6938; 7: 4.4976
105 | 57.4 | 50 | 1: 80; 2: 47.6522; 3: 71.5796; 4: 59.6159; 5: 4.1; 6: 14.6938; 7: 4.4976
106 | 54.9 | 50 | 1: 80; 2: 47.6522; 3: 71.5796; 4: 59.6159; 5: 2.5; 6: 14.6938; 7: 4.4976
107 | 59.9 | 50 | 1: 80; 2: 47.6522; 3: 71.5796; 4: 59.6159; 5: 5; 6: 14.6938; 7: 4.4976